## Interface configuration
gb-brw1-001asw001 | 10.20.254.21
Interface | is_enabled | is_up | Description | MTU | Speed
Vlan1 | FALSE | FALSE |  | 1500 | 1000
Vlan5 | TRUE | TRUE |  | 1500 | 1000
FastEthernet0 | FALSE | FALSE |  | 1500 | 100
GigabitEthernet1/0/1 | TRUE | FALSE | ** Wireless AP - BW-1242-00-ENGOFFICE ** | 1500 | 100
GigabitEthernet1/0/2 | TRUE | TRUE | ** Wireless AP - BW-1131-00-Comm1 ** | 1500 | 100
GigabitEthernet1/0/3 | TRUE | TRUE | ** Wireless AP * gb-brw1-001wap001 ** | 1500 | 1000
GigabitEthernet1/0/4 | TRUE | TRUE | ** Wireless AP - BW-1242-00-FMTFiller ** | 1500 | 100
GigabitEthernet1/0/5 | TRUE | TRUE | ** Wireless AP - BW-1131-02-Meet2 ** | 1500 | 100
GigabitEthernet1/0/6 | TRUE | TRUE | ** Wireless AP - BW-1131-02-Board2 ** | 1500 | 100
GigabitEthernet1/0/7 | TRUE | TRUE | ** Wireless AP - BW-1131-02-Meet1 ** | 1500 | 100
GigabitEthernet1/0/8 | TRUE | TRUE | ** Wireless AP - BW-1131-01-ProdMan1 ** | 1500 | 100
GigabitEthernet1/0/9 | TRUE | TRUE | *** BW-UPS-C1 *** | 1500 | 1000
GigabitEthernet1/0/10 | TRUE | TRUE | *** link to Management hub and server rack *** | 1500 | 100
GigabitEthernet1/0/11 | TRUE | TRUE | *** T&A staff entrance ground floor hand scanner *** | 1500 | 10
GigabitEthernet1/0/12 | TRUE | TRUE | *** T&A ground floor entrance hand scanner at double doors *** | 1500 | 10
GigabitEthernet1/0/13 | TRUE | TRUE | *** BW-SMART-4 *** | 1500 | 10
GigabitEthernet1/0/14 | TRUE | TRUE | *** BW-SMART-1 *** | 1500 | 10
GigabitEthernet1/0/15 | TRUE | TRUE | *** CCTV *** | 1500 | 100
GigabitEthernet1/0/16 | TRUE | TRUE | *** bw-css-1 *** | 1500 | 100
GigabitEthernet1/0/17 | TRUE | TRUE | *** VideoConf - wookey hole room *** | 1500 | 1000
GigabitEthernet1/0/18 | TRUE | TRUE | *** IP Phone Conference Room WH *** | 1500 | 100
GigabitEthernet1/0/19 | TRUE | TRUE | *** CCTV *** | 1500 | 100
GigabitEthernet1/0/20 | TRUE | FALSE | *** Printer Port *** | 1500 | 100
GigabitEthernet1/0/21 | TRUE | TRUE | *** Printer Port *** | 1500 | 1000
GigabitEthernet1/0/22 | TRUE | FALSE | *** Printer Port *** | 1500 | 1000
GigabitEthernet1/0/23 | TRUE | TRUE | *** Printer Port *** | 1500 | 1000
GigabitEthernet1/0/24 | TRUE | FALSE | *** Process VLAN - Power Meter *** | 1500 | 1000
GigabitEthernet1/0/25 | TRUE | FALSE | *** Process VLAN - Power Meter *** | 1500 | 1000
GigabitEthernet1/0/26 | TRUE | TRUE | *** Process VLAN - Power Meter *** | 1500 | 100
GigabitEthernet1/0/27 | TRUE | FALSE | *** Office PC/PHONE Port *** | 1500 | 1000
GigabitEthernet1/0/28 | TRUE | TRUE | *** Office PC/PHONE Port *** | 1500 | 100
GigabitEthernet1/0/29 | TRUE | FALSE | *** Office PC/PHONE Port *** | 1500 | 1000
GigabitEthernet1/0/30 | TRUE | FALSE | *** Office PC/PHONE Port *** | 1500 | 1000
GigabitEthernet1/0/31 | TRUE | FALSE | *** Office PC/PHONE Port *** | 1500 | 100
GigabitEthernet1/0/32 | TRUE | FALSE | *** Office PC/PHONE Port *** | 1500 | 100
GigabitEthernet1/0/33 | TRUE | TRUE | *** Office PC/PHONE Port *** | 1500 | 100
GigabitEthernet1/0/34 | TRUE | TRUE | *** Office PC/PHONE Port *** | 1500 | 100
GigabitEthernet1/0/35 | TRUE | FALSE | *** PRINTER *** | 1500 | 100
GigabitEthernet1/0/36 | TRUE | TRUE | *** Office PC/PHONE Port *** | 1500 | 100
GigabitEthernet1/0/37 | TRUE | FALSE | *** Office PC/PHONE Port *** | 1500 | 1000
GigabitEthernet1/0/38 | TRUE | FALSE | *** Office PC/PHONE Port *** | 1500 | 1000
GigabitEthernet1/0/39 | TRUE | FALSE | *** Office PC/PHONE Port *** | 1500 | 100
GigabitEthernet1/0/40 | TRUE | FALSE | *** Office PC/PHONE Port *** | 1500 | 1000
GigabitEthernet1/0/41 | TRUE | FALSE | *** Office PC/PHONE Port *** | 1500 | 1000
GigabitEthernet1/0/42 | TRUE | FALSE | *** Office PC/PHONE Port *** | 1500 | 100
GigabitEthernet1/0/43 | TRUE | TRUE | *** Office PC/PHONE Port *** | 1500 | 100
GigabitEthernet1/0/44 | TRUE | TRUE | *** Office PC/PHONE Port *** | 1500 | 100
GigabitEthernet1/0/45 | TRUE | TRUE | *** Office PC/PHONE Port *** | 1500 | 100
GigabitEthernet1/0/46 | TRUE | TRUE | *** Office PC/PHONE Port *** | 1500 | 1000
GigabitEthernet1/0/47 | TRUE | TRUE | *** Office PC/PHONE Port *** | 1500 | 100
GigabitEthernet1/0/48 | TRUE | TRUE | *** Office PC/PHONE Port *** | 1500 | 100
GigabitEthernet1/0/49 | TRUE | TRUE | ** Dot1q Trunk * gb-brw1-001csw001 * G1/1 ** | 1500 | 1000
GigabitEthernet1/0/50 | TRUE | TRUE | ** Dot1q Trunk * gb-brw1-002csw001 * G1/1 ** | 1500 | 1000
GigabitEthernet1/0/51 | TRUE | FALSE |  | 1500 | 10
GigabitEthernet1/0/52 | TRUE | FALSE |  | 1500 | 10